## 附件1耗材清单
附件1：耗材清单
模块 | 序号 | 名称 | 单位 | 规格 | 数量 | 单价 | 总价 | 备注
砌筑模块 | 1 | 标准混凝土砖 | 块 | 240*115*53 | 500 |  |  | 尺寸误差2mm
| 2 | 花岗岩1 | 块 | 400*200*30 | 50 |  |  | 芝麻白
| 3 | 花岗岩2 | 块 | 600*300*50 | 50 |  |  | 芝麻白
| 4 | 花岗岩3 | 块 | 300*150*30 | 100 |  |  | 芝麻白
| 5 | 钢板1 | 平方 | 200mm(高)，2mm(厚度) | 25
| 6 | 钢板2 | 平方 | 400mm(高)，2mm(厚度) | 25
| 7 | 黄木纹片岩 | 立方 | 厚40-100mm | 2 |  |  | 自然面
| 8 | 小筒瓦 |  | 110*110*50（厚10mm） | 250 |  |  | 深灰色
| 9 | 加气砖 | 个 | 600*200*200 | 50
木作模块 | 10 | 防腐木面板 | 片 | 90*15*4000 | 100 |  |  | 樟子松（尺寸误差5mm)
| 11 | 立柱 | 根 | 80*80*4000 | 25
| 12 | 防腐木龙骨 | 根 | 60*40*4000 | 50
铺装模块 | 13 | 路沿石 | 块 | 500*120*100 | 50 |  |  | 花岗岩
| 14 | 小料石 | 块 | 100*100*80 | 100 |  |  | 自然面，芝麻黑
| 15 | 花岗岩板 | 块 | 500*250*30 | 150 |  |  | 芝麻白（火烧面）
| 16 | 透水砖 | 块 | 200*100*50 | 500 |  |  | 尺寸误差2mm
| 17 | 火山岩 | 立方 | φ≥300mm（厚20mm） | 1 |  |  | 机切面，自然边
| 18 | 汀步 | 块 | 500*250*200 | 5 |  |  | 芝麻白（机切面）
水景模块 | 19 | 雨花石 | 包 | 粒径2-3cm | 5 |  |  | 50公斤袋
| 20 | 白石子 | 包 | 粒径1-2cm | 1
| 21 | 防水膜 | 卷 | 加厚薄膜 | 1 |  |  | 宽度4m
| 22 | 景石 | 块 | 粒径300-500 | 4 |  |  | 黄蜡石（自然形状）
| 23 | 出水槽 | 块 | 出水口宽200、高50 | 1 |  |  | 不锈钢
| 24 | 水管 | M | 钢丝内衬、管径25 | 4 |  |  | 连水槽用
| 25 | 潜水泵 | 台 | 功率40w、流量大于39L/min | 1 |  |  | 尺寸小于300*299
辅料 | 26 | 隔根板 |  | 高100 | 1
| 27 | 绿墙种植袋 |  | 500*1000 | 2
| 28 | 水泥 | 袋 | 50公斤袋 | 10 |  |  | 砌筑
| 29 | 细砂 | 立方 |  | 5 |  |  | 砌筑
| 30 | 砾石 | 立方 | 粒径1-2cm | 1 |  |  | 铺装垫层、钢板花池
植物 | 31 | 独杆石楠 | 1株 | 高1.6-1.8m，地径5cm以上,分支点0.9-1.1m，树形圆满整齐 | 1 |  |  | 单杆、定位植物1
| 32 | 幸福树 | 1株 | 高1.5-1.6m | 1 |  |  | 单杆、定位植物2
| 33 | 散尾葵 | 2株 | 1.1m*1.0m（高*冠） | 2
| 34 | 红叶石楠球 | 3株 | 高0.5-0.7m，冠径0.5-0.6m,地径3cm,分支4-5个 | 2
| 35 | 南天竹 | 5丛 | 高0.4-0.6m，冠径0.3-0.4m，3头以上 | 3
| 36 | 小叶女贞 | 5株 | 高0.5-0.6m，3-4分枝 | 3
| 37 | 时令草花 | 共200盆 | 蓬径0.2m*0.2m | 200 |  |  | 4种各50盆
| 38 | 变叶木 | 6盆 | 0.4m*0.3m（高*冠）,3分支 | 5
| 39 | 广东万年青 | 4盆 | 高0.5-0.6m | 5
| 40 | 草皮 | 20㎡ | 面积足量 | 100

## 附件2设备清单
附件2：场地设备清单
序号 | 名称 | 单位 | 数量 | 参数 | 建议品牌 | 单价（元） | 总价（元）
1 | 台式石材切割机 | 台 | 1 | ≤230V,50Hz，最大切割深度≥100mm,锯片直径≥350mm | 富世华TS350E
2 | 拉杆式斜切锯（配架子） | 台 | 1 | 220V,50Hz,锯片直径≥305mm，90°切割深度≥90mm，空载转速3800r/min | 得伟DWS780
3 | 曲线锯 | 台 | 1 | 0.5KW,锯深（切木）≥85mm | 博士/GST700
4 | 手持无线充电钻 | 台 | 2 | 空载转速≥0-700r/min，扭矩 25 | 博士/GSR 120-Li
5 | 搅拌机 | 台 | 1 | 220V,50Hz,950W,650r/min | 多利士/681201
6 | 角磨机 | 台 | 1 | 13000r/min 850W | 东成/S1M-FF05-100B
7 | 手推车 | 台 | 1
8 | 铁锹 | 把 | 2 | 一把圆头、一把方头
9 | 泥桶 | 个 | 1
10 | 水桶 | 个 | 1
11 | 水管（软管） | m | 10 | 配相应水管卡箍
12 | 平水尺 | 把 | 2 | 长度120cm，高度5cm，厚度2cm，测量精度：正常位置0.029°=0.5mm/m | 西德宝
13 | 3线5线绿光水平仪 | 台 | 2 |  | 莱赛/G686SPD
14 | 多功能工具箱 |  | 2 |  | 史丹利
15 | 手持石材切割机 |  | 2 | 东成/Z1E-FF02-110B

## 附件3选手自带设备清单
附件3：选手自带设备清单
序号 | 名称 | 单位 | 数量 | 参数 | 单价（元） | 总价（元） | 备注
1 | 红外水平仪 | 台 | 6 | 等级：classⅡ、 精度：±0.3mm/m、安平范围：±3
2 | 砖刀 | 个 | 10
3 | 抹子 | 个 | 10
4 | 塑料托板 | 个 | 10
5 | 铁凿 | 个 | 10
6 | 木工凿 | 个 | 10
7 | 美工刀 | 把 | 10 | 配一盒刀片
8 | 钢丝剪 | 把 | 10
9 | 钉子 | 盒 | 若干
10 | 手锯 | 把 | 10
11 | 铁锤 | 把 | 10
12 | 橡皮锤 | 把 | 10
13 | 铅锤 | 个 | 10
14 | 记号笔 | 只 | 20
15 | 橡皮 | 只 | 20
16 | 铅笔 | 只 | 20
17 | 墨斗 | 个 | 5 | 浸墨水
18 | 线团 | 个 | 8
19 | 水平尺1 | 把 | 8
20 | 水平尺2 | 把 | 8 | 有刻度
21 | 直角尺 | 把 | 10
22 | 钢卷尺 | 把 | 4 | 5m
23 | 小锄头 | 个 | 5 | 园艺
24 | 工兵铲 | 把 | 5 | 园艺
25 | 园艺小铲子 | 把 | 5 | 园艺
26 | 耙子 | 把 | 5 | 园艺
27 | 修枝剪 | 把 | 5 | 园艺
28 | 手套 | 副 | 24
29 | 防护眼镜 | 个 | 20
30 | 隔音耳塞 | 个 | 20
31 | 口罩 | 个 | 40
32 | 护膝 | 对 | 6
33 | 铝合金刮条 | 个 | 10 | 1.5m
34 | 放线定位木桩 | 个 | 20 | 高度40cm